## Materiały budowlane
4WOG-10300.2712.3.2025 K.P.
Formularz cenowy - zakup i dostawa materiałów budowlanych Opole
Lp. | Nazwa asortymentu | Opis | JM | Ilość | Wartość jedn. netto | Wartość jedn. brutto | Łączna wartość brutto
1 | Zaprawa tynkarska Goldband | Mieszanka materiałów naturalnych zgodna z PN 998 – 2 PN- EN 998 – 1 GPCS III W 1 / cement kruszywo 1:5 wytrzymałość na ściskanie do 5 Nmm2 przyczepność do podłoża > 0,3 Nmm2FP-b / reakcja na ogień : A1/ temperatura stosowania + 5 do +25 stopni C/grubość warstwy 5 do 20 mm / opakowanie 25 kg. | szt. | 5
2 | Tynk gipsowy Rotband | Tynk jednowarstwowyna wszystkie podłoża mineralne wewnątrz bbudynku. Spełnia własciwości przeciw pożarowe, odporny na ścieranie, można stosować w piwnicy, kuchni czy łazience, opakowanie 25 kg | szt. | 5
3 | Wykładzina przemysłowa szer. 2m | Wykładzina podłogowa z PCV, parametry użytkowe wg EN 651: grubość całkowita 2,5mm, grubość warstwy użytkowej 0,70mm, PN-EN 13501-1 klasyfikacja palności Bn-s1, klasyfikacja użytkowania PN-EN ISO 10874 klasa 34, wzór wykładziny 511. szerokość 2 m | m2 | 100
4 | Wykładzina przemysłowa szer. 4m | Wykładzina podłogowa z PCV, parametry użytkowe wg EN 651: grubość całkowita 2,5mm, grubość warstwy użytkowej 0,70mm, PN-EN 13501-1 klasyfikacja palności Bn-s1, klasyfikacja użytkowania PN-EN ISO 10874 klasa 34, wzór wykładziny 511. szerokość 4 m | m2 | 150
5 | Masa szpachlowa Uniflott | Wielofunkcyjna masa szpachlowa do połączeńpłyt gipsowo-kartonowych.Elastyczna, o podwyższonej wytrzymałości, zastosowanie wewnątrz budynku, sypka gotowa zaprawa, maksymalna grubość pojedynczej warstwy 50 mm, opakowanie 25kg | szt. | 5
6 | Taśma aluminiowa odporna na wysokie temperatury | Taśma aluminiowa odporna na na działanie wysokich temperatur do 200°C ( krótkotrwale do 350°C) 50 mm x 10 m. | szt. | 20
7 | Masa naprawcza Acryl-putz | Gotowa masa naprawcza, w składzie posiada włókno szklane oraz żywicę polimerową , masę można nakładać na pęknięcia do 5mm, opakowanie 1,4 kg , rodzaj opakowania wiaderko | szt. | 12
8 | Gładź szpachlowa Acryl-putz Finish | Gładź szpachlowa Acryl-putz Finish, gotowa do użycia, do wewnątrz, grubość warstwy 1mm, opakowanie 1,5 kg | szt. | 12
9 | Silikon dekarski | Plastyczno - elastyczna masa kauczukowa przeznaczona do uszczelnień i napraw dekarskich. Kolor: bezbarwny. Kartusz 300 ml + aplikator z zatyczką. | szt. | 20
10 | Piana montażowa wężykowa niskoprężna | Piana montażowa niskoprężna z aplikatorem ,pojemność 500 ml, do wewnątrz i na zewnątrz, wielokrotne zastosowanie | szt. | 15
11 | Uszczelniacz dekarski | Elastyczna masa uszczelniająca na bazie syntetycznego kauczuku. Bardzo dobra przyczepność do podłoży bitumicznych, betonowych, kamiennych, metalu, drewna, szkła i powłok malarskich. Kartusz 300 ml + aplikator z zatyczką. | szt. | 20
12 | Klej do płytek 25kg wew. i zew. | Klej do płytek, mrozoodporny, elestyczny, worek 25kg, elastyczny, na trudne podłoża płyty G-K ,gipsowe, cementowe, hydroizolacje, ogrzewanie podłogowe, do wenętrz i na zewnątrz, grubosć warstw 2-15 m, do gresu, klinkieru, płytek betonowych itp. | szt. | 5
13 | Klej do płytek 5kg wew. i zew. | Klej do płytek, mrozoodporny, elestyczny, worek 5kg, elastyczny, na trudne podłoża płyty G-K ,gipsowe, cementowe, hydroizolacje, ogrzewanie podłogowe, do wenętrz i na zewnątrz, grubosć warstw 2-15 m, do gresu, klinkieru, płytek betonowych itp. | szt. | 20
14 | Fuga biała elastyczna 2kg | Fuga biała elastyczna 2kg, odporna na grzyby i pleśń, odporna na działanie temperatury od - 30 C do + 80 C, odporna na mycie, szorowanie, uniwersalna do wszystkich rodzajów płytek i podłoża, do wewnątrz i na zewnątrz, maksymalna szerokość spoiny 7mm | szt. | 10
15 | Płyta gipsowo-kartonowa impregnowana ( wodoodporna ) | Płyta gipsowo-kartonowa impregnowana ( wodoodporna) 1200 x 2600 x 12,5 mm | szt. | 20
16 | Profil sufitowy CD 60 | Profil sufitowy CD60, 05mm, długość 3 mb, szerokość 60 mm, ocynkowane | szt. | 15
17 | Profil sufitowy UD 30 | Profil UD 30, 0,6 mm, długość 3mb, ocynkowane | szt. | 10
18 | Wkręty do płyt karton gips GK | Wkręty do płyt karton gips GK, metal 3,5 x 35 / opakowanie 1000 szt. | op. | 4
19 | Wkręty samowiercące 3,9 x 11 mm | Wkręty samowiercące 3,9 x 11 mm / opakowanie 200 szt. | op. | 5
20 | Bloczek betonowy B15 38x24x12 cm | Bloczek betonowy B15 38x24x12 cm fundamentowy, szer. 240 mm, wysokość120 mm, długość produktu 380mm, waga 25 kg | szt. | 34
21 | Zaprawa murarska 25kg | Zaprawa murarska 25 kg, przeznaczona do murowania ciegieł,pustaków itp. | szt. | 10
22 | Cegła pełna12x 250 x 65 mm | Cegła pełna 120 x 250 x 65 mm, jasna czerwona, glina i piasek kwarcowy | szt. | 300
23 | Kotwa chemiczna z akcesoriami 175 ml | Kotwa chemiczna z akcesoriami 175 ml, w zestawie 2 mieszalniki, kolor szary | szt. | 15
24 | Bloczek komórkowy 12x24x60 | Bloczek betonu komórkowego, materiał gazobeton, kolor biały, szero.120 mm, wysok. 240 mm, długość 600 mm | szt. | 48
25 | Kołki szybkiego montażu 6 x 80 | Kołki szybkiego montażu 6 mmx 80 mm rozporowe do wbijania betonu PZ2 opokowanie 100 szt.średnica wkręta 3,9 mm, dłu. wkręta 85 mm, stal ocynkowana | op. | 5
26 | Kołki szybkiego montażu 8 x 80 | Kołki szybkiego montażu 8 mmx 80 mm rozporowe do wbijania betonu PZ2 opokowanie 100 szt.średnica wkręta 4,9 mm, dłu. wkręta 85 mm, stal ocynkowana | op. | 5
27 | Kołek rozporowe z hakiem prostym | Kołek rozporowe z hakiem prostym 4 x 30 mm op.50 szt. | op. | 5
28 | Kołki szybkiego montażu 6 x 60 | Kołki szybkiego montażu 6 x 60rozporowe do wbijania PZ2 opokowanie 200 szt.przeznaczenie do betonu,średnica wkręta 3,9 mm, dłu. wkręta 65 mm, stal ocynkowana | op. | 5
29 | Klej montażowy uniwersalny 280 ml | Klej montażowy uniwersalny 280 ml, czas schnięcia 15 min, odporność termiczna od -20 C do + 60 C, rodzaj opakowania kartusz | szt. | 15
30 | Wapno w płynie 5l | Wapno w płynie 5l do wykonywania tynków wew. i zew. | szt. | 2
| - |  | RAZEM
…………………………………………………………..
(podpis Wykonawcy)